## Оглавление
Редакция от 27.04.2024 | Мотоцикл STELS RK125
Детали корпуса | Двигатель
Рама | Двигатель в сборе
Вилка маятниковая | Головка цилиндра ДВС
Заднее крыло | Цилиндр
Облицовка задняя | Крышка картера ДВС правая
Облицовка боковая | Масляный насос
Топливный бак | Сцепление
Блок-фара передняя | Картер двигателя правая половина
Приборная панель | Кривошипно-шатунный механизм
Воздушный фильтр | Механизм переключения передач
Траверса передней вилки | Картер двигателя левая половина
Руль, передние амортизаторы и крыло | Магнето
Переднее колесо | Стартер
Заднее колесо
Задние амортизаторы и глушитель
Сиденье и электрооборудование
Облицовка двигателя

## Детали корпуса
Рама
Item | Код 1С | НАИМЕНОВАНИЕ | Description ENGLISH | Q'ty | ReMark | ReMark
1 | LU051904 | Гайка M10x1,5 DIN 6927-8P | NUT M10×1.5 S=16 | 1
2 | EP-00002023 | Болт призонный M10x1,5х35 DIN 610-88P | BOLT M10×1.5×35+Φ12×17 | 1
3 | EP-00001759 | Пружина боковой опоры 3x100мм (растяжение) | SIDE STAND SPRING ,Φ3.0×100 | 1
4 | EP-00001760 | Опора боковая | SIDE STAND | 1
5 | LU024029 | Шплинт 3,0х30 DIN 94-P | COTTER PIN Φ 3×30 | 1
6 | EP-00002039 | Шайба 17x24х2мм, сталь | FLAT WASHER Φ17×Φ24×2 | 1
7 | EP-00002040 | Штифт цилиндрический с головкой 16х130 DIN 1444B-P | MAIN SUPPORT SHAFTΦ16×130,HOLE 125 | 1
8 | EP-00001761 | Опора центральная | MAIN STAND | 1
9 | EP-00001762 | Пружина центральной опоры L=130мм (растяжение) | MAIN STAND SPRING ,L=130 | 1
10 | EP-00001763 | Рама в сборе | FRAME ASSY | 1
11 | EP-00002029 | Шайба 25×7.5×7.5мм, резина | RUBBER WAHSER A ,Φ25×Φ7.5×7.5 | 2
12 | LU017426 | Винт М6х30 DIN 965(PH)-48P | SCREW M6×30 | 2
13 | JU056687 | Гайка M6 DIN 6923-8P | NUT M6 | 2
14 | EP-00001764 | Успокоитель цепи главной передачи | CHAIN SLIDER | 1
15 | JU065626 | Саморез с полукруглой головкой 4,2х16 PH DIN 7981 P | SCREW ST4.2×16 | 1
16 | EP-00001765 | Трубка пружины изоляционная | INSULATING SHEATH | 1
Вилка маятниковая
Item | Код 1С | НАИМЕНОВАНИЕ | Description ENGLISH | Q'ty | ReMark | ReMark
1 | EP-00002036 | Болт M14x1,5x220 DIN 6921-10P | SHAFT Φ14×220 | 1
2 | LU016483 | Гайка M14x1,5 DIN 6927-8P | NUT M14×1.5 S=19 | 1
3 | EP-00001766 | Вилка маятниковая | REAR SWING ASSY | 1
4 | EP-00001767 | Штанга реактивная, L=340 | TORSION BAR ,L=340 | 1
5 | EP-00002025 | Болт призонный M8х25 DIN 609-88P | BOLT M8×25+Φ10×10 | 1
6 | EP-00002026 | Болт призонный M8х30 DIN 609-88P | BOLT M8×30+Φ10×14 | 1
7 | EP-00001665 | Шайба 11×21×5мм, резина | TORSION BAR RUBBER,Φ11×Φ21×5 | 1
8 | JU056068 | Шайба 8 DIN 125A-P | WASHER Φ8×Φ16×1.5 | 2
9 | JU056067 | Шайба 8 DIN 127B-P | SPRING WASHER Φ8 | 2
10 | JU056062 | Гайка M8 DIN 934-8P | NUT M8 | 2
11 | LU036566 | Шплинт 2,0х16 DIN 94-P | COTTER PIN Φ2×16 | 2
12 | EP-00001768 | Цепь главной передачи, роликовая (428H-116T) | CHAIN 428H116 | 1
13 | EP-00001769 | Щиток защитный цепи главной передачи | CHAIN COVER | 1
14 | JU059071 | Болт M6x16 DIN 6921-88P | BOLT WITH WASHER M6×16 | 1
15 | JU056687 | Гайка M6 DIN 6923-8P | NUT M6 | 1
16 | JU058958 | Болт M6x12 DIN 6921-88P | BOLT WITH WASHER M6×12 | 1
17 | EP-00002029 | Шайба 25×7.5×7.5мм, резина | RUBBER WAHSER A ,Φ25×Φ7.5×7.5 | 1
Заднее крыло
Item | Код 1С | НАИМЕНОВАНИЕ | Description ENGLISH | Q'ty | ReMark | ReMark
1 | EP-00001770 | Крыло заднее, задняя часть | REAR PART,REAR FENDER | 1
2 | EP-00001771 | Светоотражатель задний, красный | REAR REFLECTOR | 1
3 | JU059071 | Болт M6x16 DIN 6921-88P | BOLT M6×16 | 2
4 | JU056687 | Гайка M6 DIN 6923-8P | NUT M6 | 2
6 | LU016648 | Винт самонарезающий с крестообразн.шлицем 4.8х13мм, сталь | SCREW ST4.8×12 | 4
7 | EP-00001772 | Фонарь задний | TAIL LIGHT | 1
8 | JU077782 | Саморез с полукруглой головкой и пресс-шайбой 4,2х13 PH DIN 968 P | SCREW ST4.2×12 | 6
9 | EP-00001773 | Шайба проставочная заднего указателя поворота | REAR STEERING LAMP INSTALLATION AND POSITIONING BLOCK | 2
10 | JU059071 | Болт M6x16 DIN 6921-88P | BOLT WITH WASHER M6×16 | 6
11 | EP-00001774 | Фонарь указателей поворотов задний, левый | REAR LEFT TURNING LIGHT | 1
12 | EP-00001775 | Фонарь указателей поворотов задний, правый | REAR RIGHT TURNING LIGHT | 1
13 | JU052446 | Болт M8x20 DIN 6921-88P | BOLT M8×20 | 2
14 | LU060474 | Гайка M8 DIN 6923-8P | NUT M8 | 2
15 | LU017425 | Клипса 4.2мм, сталь | CLAMPING PIECE ST4.2 | 4
16 | EP-00001776 | Крыло заднее, передняя часть | FRONT PART OF THE REAR FENDER | 1
17 | LU022199 | Лампа 12В 21/5Вт | TAILLIGHT BULB (12V/5W) | 1
Облицовка задняя
Item | Код 1С | НАИМЕНОВАНИЕ | Description ENGLISH | Q'ty | ReMark | ReMark
1 | EP-00003332 | Панель облицовочная задняя правая, белая | RIGHT TAIL COVER,WHITE W1 | 1
1 | EP-00003333 | Панель облицовочная задняя правая, красная | RIGHT TAIL COVER,RED R1 | 1
1 | EP-00003334 | Панель облицовочная задняя правая, чёрная | RIGHT TAIL COVER,MATT BLACK L1 | 1
1 | EP-00003335 | Панель облицовочная задняя правая, синяя | RIGHT TAIL COVER,BLUE B1 | 1
2 | EP-00001777 | Втулка 9×12×19×8мм, резина | TAIL COVER RUBBER Φ9×Φ12×Φ19×8 | 6
3 | LU068508 | Болт M6x20 DIN 6921-88P | BOLT M6×20 | 4
4 | EP-00003337 | Панель облицовочная задняя левая, белая | LEFT TAIL COVER,WHITE W1 | 1
4 | EP-00003338 | Панель облицовочная задняя левая, красная | LEFT TAIL COVER,RED R1 | 1
4 | EP-00003339 | Панель облицовочная задняя левая, чёрная | LEFT TAIL COVER,MATT BLACK L1 | 1
4 | EP-00003340 | Панель облицовочная задняя левая, синяя | LEFT TAIL COVER,BLUE B1 | 1
5 | JU065626 | Саморез с полукруглой головкой 4,2х16 PH DIN 7981 P | SCREW ST4.2×16 | 2
6 | JU083396 | Саморез с полукруглой головкой 3,9х9,5 PH DIN 7981 P | SCREW ST4.0×10 | 1
7 | EP-00001778 | Втулка с фланцем 6.4×9×8＋18×2мм, сталь | T-BUSHING Φ6.4×Φ9×8＋Φ18×2 | 4
Облицовка боковая
Item | Код 1С | НАИМЕНОВАНИЕ | Description ENGLISH | Q'ty | ReMark | ReMark
1 | EP-00001779 | Панель облицовочная боковая, правая | RIGHT SIDE COVER | 1
2 | EP-00001780 | Накладка топливного бака, правая | FUEL TANK RIGHT MIDDLE SHIELD | 1
3 | EP-00001781 | Накладка топливного бака, левая | FUEL TANK LEFT MIDDLE SHIELD | 1
4 | EP-00001782 | Панель облицовочная боковая, левая | LEFT SIDE COVER | 1
5 | JU084229 | Винт M6x20 DIN 967-88P | SCREW M6 × 20 | 2
6 | LU096764 | Шайба 6×20×2мм, резина | RUBBER PAD Φ6×Φ20×2 | 2
7 | LU068525 | Шайба 6,4х18,0х1,6 DIN 9021-P | WASHER Φ6×Φ18×1.5 | 2
8 | LU072039 | Клипса М6х1.0мм, сталь | SPLINT NUT M6×16 | 2
9 | JU077782 | Саморез с полукруглой головкой и пресс-шайбой 4,2х13 PH DIN 968 P | SCREW ST4.2×12 | 6
Топливный бак
Item | Код 1С | НАИМЕНОВАНИЕ | Description ENGLISH | Q'ty | ReMark | ReMark
1 | EP-00001791 | Пластина крепления топливного бака | FUEL TANK MOUNTING PAD,THICKNES S13.5 | 1
2 | EP-00002030 | Шайба 35×9×14.5, резина | FUEL TANK INSTALLATION RUBBER PAD,Φ35×Φ9×14.5 | 2
3 | EP-00003341 | Бак топливный, белый | FUEL TANK,WHITE,WITH STICKER | 1
3 | EP-00003343 | Бак топливный, красный | FUEL TANK,RED,WITH STICKER | 1
3 | EP-00003344 | Бак топливный, чёрный | FUEL TANK,MATT BLACK,WITH STICKER | 1
3 | EP-00003345 | Бак топливный, синий | FUEL TANK,BLUE,WITH STICKER | 1
4 | EP-00001792 | Кронштейн | CONNECT BRACKET | 1
5 | EP-00002031 | Шайба 10×23×13.5, резина | FUEL TANK RUBBER PAD ,Φ10×Φ23×13.5 | 2
6 | EP-00002035 | Втулка 8×10×18, сталь | BUSHING Φ8×Φ10×18 | 2
7 | JU065569 | Болт M6x35 DIN 6921-88P | BOLT WITH WASHER M6×35 | 2
8 | LU013799 | Винт M6x16 DIN 967-88, зеленый | SCREW M6 × 16 | 2
9 | LU068525 | Шайба 6,4х18,0х1,6 DIN 9021-P | WASHER Φ6×Φ18×1.5 | 2
10 | JU056687 | Гайка M6 DIN 6923-8P | NUT M6 | 2
11 | EP-00003346 | Панель облицовочная топливного бака левая, белая | FUEL TANK LEFT PANEL,WHITE,WITH STICKER | 1
11 | EP-00003347 | Панель облицовочная топливного бака левая, красная | FUEL TANK LEFT PANEL,RED,WITH STICKER | 1
11 | EP-00003348 | Панель облицовочная топливного бака левая, чёрная | FUEL TANK LEFT PANEL,MATT BLACK,WITH STICKER | 1
11 | EP-00003349 | Панель облицовочная топливного бака левая, синяя | FUEL TANK LEFT PANEL,BLUE,WITH STICKER | 1
12 | EP-00001804 | Втулка проставочная топливного бака (22×22/L=4.5) | FUEL TANK PROTECTION PLATE INSTALLATION SLEEVE ,22 × 22/L=4.5 | 2
13 | EP-00001803 | Втулка облицовочной панели 26.5×24+21.5×18мм, резина | SIDE COVER RUBBER CUSHION,26.5×24+21.5×18 | 6
14 | EP-00001800 | Фонарь панели топливного бака, левый | FUEL TANK LEFT DECORATIVE LIGHT | 1
15 | EP-00001801 | Панель облицовочная топливного бака задняя, левая | FUEL TANK LEFT BACKBOARD | 1
16 | JU065568 | Болт M6x25 DIN 6921-88P | BOLT M6×25 | 2
17 | JU056687 | Гайка M6 DIN 6923-8P | NUT M6 | 2
18 | EP-00001802 | Втулка Φ9×Φ14×Φ19×8.8, резина | RUBBER CUSHION,BATTERY BRACKET | 2
19 | EP-00003350 | Панель облицовочная топливного бака правая, белая | FUEL TANK RIGHT PANEL,WHITE,WITH STICKER | 1
19 | EP-00003351 | Панель облицовочная топливного бака правая, красная | FUEL TANK RIGHT PANEL,RED,WITH STICKER | 1
19 | EP-00003352 | Панель облицовочная топливного бака правая, чёрная | FUEL TANK RIGHT PANEL,MATT BLACK,WITH STICKER | 1
19 | EP-00003353 | Панель облицовочная топливного бака правая, синяя | FUEL TANK RIGHT PANEL,BLUE,WITH STICKER | 1
20 | EP-00001799 | Фонарь панели топливного бака, правый | FUEL TANK RIGHT DECORATIVE LIGHT | 1
21 | JU077782 | Саморез с полукруглой головкой и пресс-шайбой 4,2х13 PH DIN 968 P | SCREW ST4.2×12 | 14
22 | EP-00001798 | Панель облицовочная топливного бака задняя, правая | FUEL TANK RIGHT BACKBOARD | 1
23 | EP-00001797 | Датчик уровня топлива | FUEL SENSOR | 1
24 | EP-00001796 | Кран топливного бака | FUEL TANK SWITCH | 1
25 | EP-00001795 | Шланг топливный 6х10мм L=480мм | FUEL TANK LOWER PIPE | 1
26 | JU056687 | Гайка M6 DIN 6923-8P | NUT M6 | 4
27 | EP-00001794 | Комплект замков | LOCK SET,WITHOUT MARK | 1 | Включая поз.28-32 | Including 28-32
28 |  | Замок зажигания | POWER LOCK | 1 | В комплекте замков | A set of locks
29 | EP-00001793 | Замок сиденья, в сборе | SAET LOCK BRACKET ASSY | 1 | В комплекте замков | A set of locks
30 |  | Крышка топливного бака | FUEL TANK LOCK | 1 | В комплекте замков | A set of locks
31 |  | Личинка замка сиденья | SEAT LOCK | 1 | В комплекте замков | A set of locks
32 |  | Коплект ключей | KEY NUT | 1 | В комплекте замков | A set of locks
Блок-фара передняя
Item | Код 1С | НАИМЕНОВАНИЕ | Description ENGLISH | Q'ty | ReMark | ReMark
1 | EP-00001805 | Панель облицовочная блок-фары, передняя | HEADLAMP PROTECT COVER | 1
2 | JU077782 | Саморез с полукруглой головкой и пресс-шайбой 4,2х13 PH DIN 968 P | SCREW ST4.2×12 | 15
3 | EP-00001806 | Панель облицовочная блок-фары левая, белая | HEADLIGHT LEFT GUARD BOARD,WHITE W1 | 1
3 | EP-00001807 | Панель облицовочная блок-фары левая, красная | HEADLIGHT LEFT GUARD BOARD,RED R1 | 1
3 | EP-00001808 | Панель облицовочная блок-фары левая, чёрная | HEADLIGHT LEFT GUARD BOARD,MATT BLACK L1 | 1
3 | EP-00001809 | Панель облицовочная блок-фары левая, синяя | HEADLIGHT LEFT GUARD BOARD,BLUE B1 | 1
4 | EP-00001810 | Блок-фара передняя, 12В | HEADLIGHT | 1
5 | LU017425 | Клипса 4.2мм, сталь | CLAMPING PIECE ST4.2 | 10
6 | LU073551 | Клипса М6x1.0мм, сталь | NUT M6×11×23 | 1
7 | EP-00001811 | Панель облицовочная блок-фары правая, белая | HEADLIGHT RIGHT GUARD BOARD,WHITE W1 | 1
7 | EP-00001812 | Панель облицовочная блок-фары правая, красная | HEADLIGHT RIGHT GUARD BOARD,RED R1 | 1
7 | EP-00001813 | Панель облицовочная блок-фары правая, чёрная | HEADLIGHT RIGHT GUARD BOARD,MATT BLACK L1 | 1
7 | EP-00001814 | Панель облицовочная блок-фары правая, синяя | HEADLIGHT RIGHT GUARD BOARD,BLUE B1 | 1
8 | EP-00001815 | Площадка приборной панели нижняя | INSTRUMENT LOWER COVER | 1
9 | EP-00001816 | Кронштейн блок-фары нижний | HEADLAMP BRACKET,UNDER | 1
10 | EP-00001817 | Панель блок-фары задняя | HEADLAMP PROTECT COVER BACK PLATE | 1
11 | JU059071 | Болт M6x16 DIN 6921-88P | BOLT M6×16 | 1
12 | JU058958 | Болт M6x12 DIN 6921-88P | BOLT M6×12 | 2
Приборная панель
Item | Код 1С | НАИМЕНОВАНИЕ | Description ENGLISH | Q'ty | ReMark | ReMark
1 | EP-00001818 | Щиток приборной панели | INSTRUMENT BACKPLATE | 1
2 | JU077782 | Саморез с полукруглой головкой и пресс-шайбой 4,2х13 PH DIN 968 P | SCREW ST4.2×12 | 2
3 | EP-00002038 | Втулка 8.5×12×16×18.5, резина | INSTRUMENT MOUNTING RUBBER RING | 2
4 | JU065568 | Болт M6x25 DIN 6921-88P | BOLT M6×25 | 2
5 | EP-00001819 | Кронштейн приборной панели | HEADLAMP BRACKET | 1
6 | EP-00001778 | Втулка с фланцем 6.4×9×8＋18×2мм, сталь | T-BUSHING φ6.4×φ9×8＋φ18×2 | 2
7 | EP-00003354 | Панель приборная | INSTRUMENT | 1
8 | JU056687 | Гайка M6 DIN 6923-8P | NUT M6 | 2
9 | EP-00001820 | Трос привода спидометра | MILEAGE LINE | 1
10 | EP-00001647 | Фонарь указателей поворотов передний, левый | FRONT LEFT TURNING LIGHT | 1
11 | EP-00001648 | Фонарь указателей поворотов передний, правый | FRONT RIGHT TURNING LIGHT | 1
12 | EP-00001821 | Траверса передней вилки верхняя | UPPER BOARD OF THE STEERING COLUMN | 1
13 | JU054896 | Винт M8x25 DIN 912-88P | SCREW M8×25 | 2
14 | JU056056 | Винт M6x20 DIN 912-88P | SCREW M6×20 | 2
Воздушный фильтр
Item | Код 1С | НАИМЕНОВАНИЕ | Description ENGLISH | Q'ty | ReMark | ReMark
1 | EP-00001822 | Тяга управления задним тормозом в сборе (ф6х480мм), сталь | BRAKE PULL ROD ,COLOR ZINC /Φ6.0×480 | 1
2 | LU014002 | Гайка M6х1,0 DIN 934-8P | NUT M6 | 1
3 | JU060897 | Болт M6x30 DIN 933-88P | BOLT GB29.2 M6×30 S=14 | 1
4 | EP-00001823 | Педаль тормоза | BRAKE PEDAL | 1
5 | EP-00001824 | Ось педали тормоза 15×218мм | BRAKE PEDAL SHAFT,Φ15×218 | 1
6 | LU024029 | Шплинт 3,0х30 DIN 94-P | COTTER PIN Φ 3×30 | 1
7 | EP-00002037 | Шайба 15х26х2мм, сталь | WASHER FLAT GASKETΦ15×Φ26×2 | 1
8 | EP-00001825 | Пружина возвратная педали заднего тормоза Φ2.0×Φ14×72 (растяжение) | BRAKE PEDAL SUPPORT SPRING ,Φ2.0×Φ14×72/COLOR ZINC | 1
9 | EP-00001683 | Пружина концевого выключателя заднего тормоза Φ1×Φ6×180 (растяжение) | BRAKE SWITCH SPRING ,Φ1×Φ6×180/ COLOR ZINC | 1
10 | EP-00001684 | Жгут концевого выключателя заднего тормоза, L=30MM | WATERPROOFING BRAKE SWITCH LINE,L=30MM | 1
11 | EP-00001826 | Опора для ног передняя левая, в сборе | FRONT LEFT FOOT ASSEMBLY,FOLDABLE | 1
12 | EP-00001827 | Опора для ног передняя правая, в сборе | FRONT RIGHT FOOT ASSEMBLY,FOLDABLE | 1
13 | LU069610 | Шайба 10.5x24.0x2.5мм, сталь | WASHER Φ10.5×Φ24×2 | 4
14 | LU094654 | Болт M10x1,25x30 DIN 6921-88P | BOLT M10×30×1.25 | 4
15 | EP-00001828 | Кронштейн крепления АКБ | BATTERY BRACKET | 1
16 | EP-00001802 | Втулка Φ9×Φ14×Φ19×8.8, резина | BATTERY BRACKET RUBBER,Φ9×Φ14×Φ19×8.8 | 2
17 | EP-00001649 | Втулка Φ6.5×Φ9×8＋Φ18×1.5, сталь | BUSHING Φ6.5×Φ9×8＋Φ18×1.5 | 2
18 | JU059071 | Болт M6x16 DIN 6921-88P | BOLT M6×16 | 2
19 | EP-00001829 | Воздушный фильтр, в сборе | AIR CLEANER ASSY | 1
20 | JU059071 | Болт M6x16 DIN 6921-88P | BOLT M6×16 | 2
21 | EP-00001830 | Элемент фильтрующий воздушного фильтра | AIR FILTER ELEMENT | 1
Траверса передней вилки
Item | Код 1С | НАИМЕНОВАНИЕ | Description ENGLISH | Q'ty | ReMark | ReMark
1 | EP-00001831 | Траверса передней вилки нижняя | STEERING COLUM LOWER PLATE | 1
2 | LU094654 | Болт M10x1,25x30 DIN 6921-88P | BOLT M10×1.25×30 | 1
3 |  | Подшипник рулевой колонки, нижний | STEERING COLUMN LARGE BALL BEARINGS | 1
4 |  | Обойма подшипника рулевой колонки, нижнее | STEERING COLUMN LOWER STEEL BOWL | 1
5 |  | Обойма подшипника рулевой колонки, верхнее | STEERING COLUMN UPPER STEEL BOWL | 1
6 |  | Подшипник рулевой колонки, верхний | STEERING COLUMN SMALL BALL BEARINGS | 1
7 | EP-00001835 | Кольцо стопорное рулевой колонки | STEERING COLUMN RETAINING RING | 1
8 | EP-00001836 | Шайба пылезащитная рулевой колонки | STEERING COLUMN DUST COVER | 1
9 |  | Гайка регулировочная рулевой колонки | STEERING COLUMN ADJUSTING NUT | 1
10 | JU054861 | Болт M6x12 DIN 933-88P | BOLT WITH SPRING WASHER GB9074.17 M6×12 | 2
10.1 | JU061449 | Шайба 6 DIN 127B-P | Grover washer 6 DIN 127B-P | 2
11 | EP-00001832 | Фиксатор тормозного шланга | CLIP | 1
12 | JU058958 | Болт M6x12 DIN 6921-88P | BOLT GB5789 M6×12 | 1
13 | EP-00001833 | Фиксатор троса спидометра | CABLE HOOK | 1
Руль, передние амортизаторы и крыло
Item | Код 1С | НАИМЕНОВАНИЕ | Description ENGLISH | Q'ty | ReMark | ReMark
1 | EP-00001838 | Трос управления дроссельной заслонкой | THROTTLE LINE | 1
2 | EP-00001679 | Изолятор троса управления сцеплением | SHEATH OF THE LEFT ROCKER ARM | 1
3 | EP-00001840 | Рычаг сцепления в сборе | CLUTCH LEVER ASSY. | 1
4 | EP-00001841 | Блок переключателей рулевой, левый | LEFT HAND SWITCH | 1
5 | EP-00001842 | Рукоятка руля левая | GRIP ASSY.,L. | 1
6 | EP-00001678 | Балансир руля | BALANCE BLOCK | 2
7 | LU095834 | Винт M8x55 DIN 912-88P | SCREW M8×55 | 4
8 | EP-00001843 | Кронштейн крепления руля, верхний | UPPER BLOCK | 2
9 | EP-00001844 | Кронштейн крепления руля, нижний | DOWN BLOCK | 2
10 | EP-00001845 | Цилиндр главный тормозной, передний (в сборе с рычагом) | FRONT MASTER CYLINDER | 1
11 | EP-00001846 | Трос управления сцеплением | CLUTCH CABLE | 1
12 | EP-00001847 | Заглушка декоративная | DECORATIVE BUCKLE | 4
13 | EP-00001848 | Руль мотоциклетного типа, в сборе | HANDLE BAR ASSY | 1
14 | EP-00001849 | Блок переключателей рулевой, правый | SWITCH ASSY,RIGHT | 1
15 | EP-00001850 | Рукоятка руля правая | GRIP ASSY,HANDLE,R | 1
16 | EP-00001851 | Амортизатор пружинно-гидравлический передний левый | LEFT FRONT SHOCK ABSORBER | 1
17 | EP-00001853 | Крыло переднее, белое | FRONT MUDGUARD,WHITE W1,WITHOUT STICKER | 1
17 | EP-00001854 | Крыло переднее, красное | FRONT MUDGUARD,RED R1,WITHOUT STICKER | 1
17 | EP-00001855 | Крыло переднее, чёрное | FRONT MUDGUARD,MATT BLACK L1,WITHOUT STICKER | 1
17 | EP-00001856 | Крыло переднее, синее | FRONT MUDGUARD,BLUE B1,WITHOUT STICKER | 1
18 | EP-00001852 | Амортизатор пружинно-гидравлический передний правый | RIGHT FRONT SHOCK ABSORBER | 1
19 | LU087880 | Болт M8x28 DIN 6921-88P | BOLT M8×28 | 2
20 | EP-00001857 | Фиксатор переднего тормозного шланга | FIXING BRACKET,FRONT BRAKE HOSE | 1
21 | JU065568 | Болт M6x25 DIN 6921-88P | BOLT M6×25 | 2
22 | LU080873 | Болт M6x40 DIN 6921-88P | BOLT M6×40 | 2
23 | EP-00001622 | Втулка Φ6×Φ9×10+Φ22×2мм, сталь | T BUSH Φ6×Φ9×10+Φ22×2 | 4
24 | EP-00001863 | Втулка Φ9×Φ14×Φ23×9, резина | FRONT FENDER RUBBER CUSHION | 4
25 | EP-00001858 | Кольцо троса спидометра | GUARD RING,SPEEDOMETER CABLE | 1
26 | EP-00001859 | Кронштейн переднего крыла | FRONT FENDER BRACKET | 1
27 | EP-00001861 | Сальник переднего амортизатора | OIL SEAL,FRONT SHOCK ABSORBER | 2
28 | EP-00001862 | Пыльник переднего амортизатора | DUST SEAL,FRONT SHOCK ABSORBER | 2
Переднее колесо
Item | Код 1С | НАИМЕНОВАНИЕ | Description ENGLISH | Q'ty | ReMark | ReMark
1 | EP-00001877 | Шина 80/90-17 6PR TL (P99) Yuanxing | FRONT TIRE | 1
2 | EP-00001873 | Диск колесный 1.85х17 алюм.сплав, золотой | FRONT WHEEL,GOLDEN | 1
2 | EP-00001874 | Диск колесный 1.85х17 алюм.сплав, черный | FRONT WHEEL,MATT BLACK | 1
3 | LU014191 | Вентиль колеса TR412 | TUBE VALVE | 2
4 | LU016336 | Колпачок вентиля колеса, пластик | TIRE VALVE CAP | 2
5 | LU097637 | Гайка M12x1,25 DIN 6927-8P | NUT M12×1.25 S=17 | 1
6 | EP-00001917 | Втулка 12×20×19.5мм, сталь | SHAFT SLEEVEΦ12×Φ20×19.5 | 1
7 | EP-00001916 | Редуктор спидометра | SPEED COUNTER | 1
8 | EP-00002034 | Болт M12x1,25x210 DIN 6921-10P | SHAFT Φ12×210 | 1
9 | JU092673 | Болт M8x30 DIN 933-88P | BOLT M8×30 | 4
10 | EP-00001915 | Пластина переднего тормозного суппорта | DISC BRAKE PLATE FUSES | 2
11 | EP-00001914 | Диск тормозной (240мм), передний | FRONT DISC BRAKE PLATE | 1
12 | EP-00001913 | Колодки тормозные (диск) передние, комплект | DISC BRAKE PADS | 1
Заднее колесо
Item | Код 1С | НАИМЕНОВАНИЕ | Description ENGLISH | Q'ty | ReMark | ReMark
1 | EP-00001878 | Шина 120/80-17 Yuanxing 4PR TL (P191) | REAR TIRE 120/80－17 | 1
2 | EP-00001876 | Диск колесный 2.5х17 алюм.сплав, черный | REAR WHEEL,MATT BLACK | 1
2 | EP-00001875 | Диск колесный 2.5х17 алюм.сплав, золотой | REAR WHEEL,GOLDEN | 1
3 | EP-00001911 | Ось заднего колеса Φ15×246мм | SHAFTΦ15×246 | 1
4 | EP-00002032 | Втулка 15×27×16мм, сталь | SHAFT SLEEVE Φ15×Φ27×16 | 1
5 | EP-00002033 | Втулка 15×25×38мм, сталь | SHAFT SLEEVE Φ15×Φ25×38 | 1
6 | LU016483 | Гайка M14x1,5 DIN 6927-8P | NUT M14×1.5 S=19 | 1
7 | EP-00001904 | Шайба демпфирующая заднего колеса, резина | SPROCKET BUFFER RUBBER | 1
8 | EP-00001905 | Натяжитель цепи главной передачи | CHAIN REGULATOR | 2
9 | JU056062 | Гайка M8 DIN 934-8P | NUT M8 | 2
10 | JU054876 | Болт M8x50 DIN 933-88P | BOLT M8×50 | 2
11 | EP-00001906 | Звездочка заднего колеса, ведомая (42T) | SPROCKET 42T | 1
12 | EP-00001907 | Ступица звездочки заднего колеса, золотая | SPROCKET SEAT,GOLDEN | 1
12 | EP-00001908 | Ступица звездочки заднего колеса, чёрная | SPROCKET SEAT,MATT BLACK | 1
13 | EP-00001703 | Пластина стопорная звёздочки заднего колеса | SPROCKET SEAT FUSES | 2
14 | LU068518 | Гайка M8 DIN 6927-8P | NUT M8 | 4
15 | EP-00001912 | Болт М8х33мм с D-образной головкой | BOLT M8×33 | 1
16 | EP-00001909 | Крышка задней ступицы, чёрная | REAR HUB CAP,MATT BLACK | 1
16 | EP-00001910 | Крышка задней ступицы, золотая | REAR HUB CAP,GOLDEN | 1
17 | EP-00001704 | Колодки тормозные (барабан) задние, комплект | REAR BRAKE SHOES | 1
Задние амортизаторы и глушитель
Item | Код 1С | НАИМЕНОВАНИЕ | Description ENGLISH | Q'ty | ReMark | ReMark
1 | LU024011 | Гайка M10х1,25 DIN 1587-6P | NUT M10×1.25 | 4
2 | JU056066 | Шайба 10х30х2 DIN 9021-P | WASHER GB96 Φ10×Φ30×2.5 | 4
3 | JU056070 | Шайба 12 DIN 125A-P | WASHER Φ12×Φ24×2 | 4
4 | EP-00001899 | Амортизатор пружинно-гидравлический, задний | REAR SHOCK ABSORBER,L=345 | 2
5 | EP-00001900 | Глушитель в сборе | MUFFLER ASSY | 1
5-1 | EP-00001901 | Щиток теплоизоляционный глушителя, передний | FRONT DECORATION COVER,MUFFLER | 1
5-2 | EP-00001902 | Щиток теплоизоляционный глушителя, задний | REAR DECORATION COVER,MUFFLER | 1
6 | EP-00001708 | Прокладка выхлопной трубы 28х40х5мм | MUFFLER SEALING PAD | 1
7 | LU098014 | Гайка M8 DIN 1587-6P | NUT M8×21 | 2
Сиденье и электрооборудование
Item | Код 1С | НАИМЕНОВАНИЕ | Description ENGLISH | Q'ty | ReMark | ReMark
1 | EP-00001884 | Зеркала заднего вида, комплект | REAR VIEW MIRROR ASSY | 1
2 | JU085553 | Заклепка вытяжная 3,2х10 DIN 7337A-Al/St | REVIT Φ3×10 | 2
3 | EP-00001885 | Сигнал звуковой, 12В | HORN | 1
4 | JU065574 | Болт M8x16 DIN 6921-88P | BOLT M8×16 | 1
5 | EP-00001886 | Фиксатор троса сцепления | CLUTCH LINE HOOK | 1
6 | EP-00001711 | Катушка зажигания | IGNITION COIL | 1
7 | EP-00001721 | Реле (12В) | RELAY | 1
8 | EP-00003355 | Блок электронного зажигания (CDI) | IGNITOR | 1
9 | EP-00001720 | Реле поворотов (12В) | FLASHER | 1
10 | EP-00001712 | Регулятор напряжения 12В | RECTIFIER | 1
11 | JU059071 | Болт M6x16 DIN 6921-88P | BOLT M6×16 | 1
12 | JU056057 | Винт M5x16 DIN 7985(PH)-48P | SCREW M5×16 | 2
13 | EP-00003356 | Сиденье | SEAT | 1
14 | EP-00001887 | Багажник задний | SMALL RACK | 1
15 | LU074555 | Болт M8x16 DIN 6921-10P | BOLT M8×16 | 4
16 | EP-00001888 | Набор инструментов | TOOLS | 1
17 | EP-00001889 | Жгут проводов основной | WIRE HARNESS ASSY | 1
18 |  | Аккумулятор 12В 7А/Ч | BATTERY 12V7AH | 1
19 | EP-00001890 | Хомут АКБ, резина | BATTERY BELT | 1
20 | EP-00001892 | Хомут набора инструментов L=100, резина | TOOL BELT ,L=100 | 2
21 | JU071313 | Стяжка нейлоновая 3х80мм | BANDAGE ,L=75 | 4
22 | EP-00001894 | Кронштейн задней правой опоры для ног | FIXING BRACKET,RIGHT FOOT PEDAL | 1
23 | EP-00001895 | Опоры для ног задняя левая | LEFT FOOT PEDAL | 1
24 | EP-00001898 | Кронштейн задней левой опоры для ног | FIXING BRACKET,LEFT FOOT PEDAL | 1
25 | EP-00001897 | Опоры для ног задняя правая | RIGHT FOOT PEDAL | 1
26 | JU065566 | Болт M10x1,25x55 DIN 6921-88P | BOLT M10×55×1.25 | 1
27 | LU021088 | Гайка M10х1,25 DIN 6923-8P | NUT M10×1.25 | 1
28 | JU065562 | Болт M10x1,25x35 DIN 6921-88P | BOLT M10×35×1.25 | 1
29 | LU068508 | Болт M6x20 DIN 6921-88P | BOLT M6×20 | 2
30 | EP-00003357 | Табличка заводская | LABEL PLATE | 1
Облицовка двигателя
Item | Код 1С | НАИМЕНОВАНИЕ | Description ENGLISH | Q'ty | ReMark | ReMark
1 | EP-00001883 | Дефлектор воздушный, правый | MATTE BLACK RIGHT FLOW DEFLECTOR | 1
2 | EP-00001882 | Кронштейн дефлектора двигателя, верхний | ENGINE PROTECT PLATE UPPER SUPPORT | 1
3 | EP-00001881 | Кронштейн дефлектора двигателя, правый | ENGINE PROTECT PLATE RIGHT SUPPORT | 1
4 | EP-00001880 | Кронштейн дефлектора двигателя, левый | ENGINE PROTECT PLATE LEFT SUPPORT | 1
5 | EP-00001778 | Втулка φ6.4×φ9×8＋φ18×2, металл | T-BUSHING φ6.4×φ9×8＋φ18×2 | 2
6 | EP-00001879 | Дефлектор воздушный, левый | MATTE BLACK LEFT FLOW DEFLECTOR | 1
7 | EP-00001777 | Втулка φ9×φ12×φ19×8, резина | REAR TAIL COVER RUBBER RING φ9×φ12×φ19×8 | 2
8 | LU068508 | Болт M6x20 DIN 6921-88P | BOLT M6×20 | 2
9 | JU059071 | Болт M6x16 DIN 6921-88P | BOLT M6×16 | 1
10 | LU096764 | Шайба 6×20×2мм, резина | RUBBER PAD φ6×φ20×2 | 1
11 | LU017425 | Клипса 4.2мм, сталь | SELF-TAPPING CLIP ST4.2 | 4
12 | JU077782 | Саморез с полукруглой головкой и пресс-шайбой 4,2х13 PH DIN 968 P | SCREW ST4.2×12 | 4

## Двигатель
Двигатель в сборе
Item | Код 1С | НАИМЕНОВАНИЕ | Description ENGLISH | Q'ty | ReMark | ReMark
1 | EP-00001746 | ДВС с искровым зажиганием 124.8 см3 | COMPLETE ENGINE | 1
2 | EP-00001751 | Рычаг ограничения пуска | START LIMITING LEVER | 1
3 | JU052446 | Болт M8x20 DIN 6921-88P | BOLT WITH SPRING WASHER M8×20 | 4
4 | EP-00001752 | Рычаг кикстартера | STARTING LEVER | 1
5 | EP-00001753 | Карбюратор | CARBURETOR | 1
6 | EP-00001754 | Трубка Ø4.5хØ8.5х170мм, резина | FUEL LINE,Φ4.5×Φ8.5×170 | 1
7 | EP-00001590 | Пластина изоляционная карбюратора | RUBBER BLOCK | 1
8 | EP-00001582 | Прокладка изоляционной пластины карбюратора | CARBURETOR JOINT PAPER PAD | 1
9 | JU056063 | Гайка M6 DIN 934-8P | NUT M6 | 2
10 | JU065563 | Болт M10x1,25x115 DIN 6921-10P | BOLT M10×115×1.25 | 2
11 | LU018130 | Гайка M10х1,25 DIN 6927-8, зеленая | NUT M10×1.25 S=14 | 2
12 | LU098934 | Болт M8x90 DIN 6921-10P | BOLT M8×90 | 2
13 | LU096357 | Болт M8x85 DIN 6921-10P | BOLT M8×80 | 1
14 | EP-00002021 | Болт M8x75 DIN 6921-10P | BOLT M8×75 | 1
15 | LU068518 | Гайка M8 DIN 6927-8P | NUT M8 S=12 | 7
16 | EP-00001755 | Кронштейн ДВС боковой | ENGINE MOUNTING BRACKET | 2
17 | LU078632 | Болт M8x65 DIN 6921-10P | BOLT M8×65 | 3
18 | EP-00001756 | Кронштейн ДВС передний | ENGINE SUPPORT | 1
19 | LU095959 | Болт M6x28 DIN 6921-88P | BOLT GB5787 M6×28 | 2
20 | EP-00001757 | Крышка ДВС задняя | ENGINE REAR COVER,GREY | 1
21 | JU059071 | Болт M6x16 DIN 6921-88P | BOLT WITH WASHER M6×16 | 1
22 | EP-00001758 | Рычаг переключения передач | SHIFT LEVER ,MATT BLACK | 1
Головка цилиндра ДВС
Item | Код 1С | НАИМЕНОВАНИЕ | Description ENGLISH | Q'ty | ReMark | ReMark
1 | EP-00001918 | Прокладка изоляционной пластины впускного коллектора ДВС | CARBURETOR INTERFACE GASKET | 1
2 | EP-00001919 | Прокладка крышки головки цилиндра ДВС | OIL SEAL | 1
3 | JU058958 | Болт M6x12 DIN 6921-88P | BOLT M6×12,CHROMED | 1
4 | JU061449 | Шайба 6 DIN 127B-P | CIRCLIP φ6×φ11×1.5 | 1
5 | EP-00001920 | Крышка головки цилиндра ДВС | SQUARE CYLINDER HEAD COVER,GRAY | 1
6 | LU095959 | Болт M6x28 DIN 6921-88P | BOLT M6×28 | 3
7 | EP-00003372 | Свеча зажигания TORCH D8RC | SPARKING PLUG | 1
8 | EP-00001921 | Головка цилиндра ДВС | SQUARE CYLINDER HEAD,GRAY,M8 | 1
9 | LU097534 | Шайба 8 DIN 125A, медь | WASHER Φ8×Φ18×2 | 3
10 | EP-00002006 | Болт M8x32 DIN 6921-88P | BOLT,COLOR ZINC | 3
11 | EP-00001922 | Коромысло клапанов в сборе | ROCKERARM ASSY | 1
12 | EP-00002007 | Шпилька М8х38 DIN 835-88P | STUD BOLT M8 × 38,BLUE WHITE ZINC | 1
13 | EP-00002013 | Шайба 8,2х16,0х1,5 резинометаллическая | WASHER SEALING Φ8.2×Φ16×1.5 | 1
14 | EP-00002004 | Болт M8x78 DIN 6921-88P | BOLT M8X78 | 1
15 | EP-00002003 | Болт M8x32 DIN 6921-88P | CYLINDER HEAD NUT M8×32,COLOR ZINC | 4
16 | JU056070 | Шайба 12 DIN 125A-P | RING Φ12×Φ22×2,COLOR ZINC | 4
17 | EP-00001923 | Сухарь клапана | COTTER,VALVE | 4
18 | EP-00001924 | Тарелка пружины клапана | VALVE SPRING SEAT | 2
19 | EP-00001925 | Пружина клапана внутренняя (сжатие) | VALVE INNER SPRING | 2
20 | EP-00001926 | Пружина клапана наружная (сжатие) | VALVE OUTER SPRING | 2
21 | EP-00001927 | Колпачок маслоотражательный | OIL SEAL | 2
22 | EP-00001928 | Шайба опорная внутренней клапанной пружины | VALVE SPRING INNER SEAT | 2
23 | EP-00001929 | Шайба опорная наружной клапанной пружины | VALVE SPRING OUTER SEAT | 2
24 | EP-00001930 | Клапан выпускной | EXHAUST VALVE | 1
25 | EP-00001931 | Клапан впускной | INTAKE VALVE | 1
26 | EP-00001932 | Пластина изоляционная впускного коллектора ДВС | BINAURAL RUBBER BLOCK | 1
27 | EP-00001935 | Коллектор впускной ДВС | CARBURETOR JOINT | 1
28 | JU065568 | Болт M6x25 DIN 6921-88P | BOLT M6×25,CHROMED | 2
Цилиндр
Item | Код 1С | НАИМЕНОВАНИЕ | Description ENGLISH | Q'ty | ReMark | ReMark
1 | EP-00001933 | Цилиндр ДВС | CYLINDER,GRAY | 1
2 | EP-00001934 | Прокладка цилиндра ДВС | CYLINER GASKET | 1
3 | LU039041 | Кольцо уплотнительное 17,0х2,5мм, резина | O RING 17×2.5 CII | 1
4 | EP-00001942 | Ось толкателя коромысла клапана | LOWER ROCKER SHAFT | 1
5 | EP-00001943 | Толкатель коромысла клапана | UNDDER ROCKER ARM | 2
6 | EP-00002015 | Шайба пружинная волновая 12мм | WAVE WASHER φ12 | 1
7 | EP-00001944 | Штанга толкателя коромысла клапана | STEEL VALVE PUSH ROD | 2
8 | EP-00001945 | Прокладка головки цилиндра ДВС | CYLINDER GASKET | 1
9 | LU043374 | Втулка направляющая 10x20мм, сталь | DOWEL PIN 10×20 | 2
10 | LU095417 | Болт M6x22 DIN 6921-88P | BOLT M6×22 | 2
Крышка картера ДВС правая
Item | Код 1С | НАИМЕНОВАНИЕ | Description ENGLISH | Q'ty | ReMark | ReMark
1 | EP-00001946 | Прокладка крышки сцепления | RIGHT COVER GASKET | 1
2 | EP-00002016 | Втулка направляющая 8х14мм, сталь | DOWEL PIN 8×14 | 2
3 | EP-00001947 | Крышка картера ДВС правая | RIGHT COVER,GRAY | 1
4 | LU080873 | Болт M6x40 DIN 6921-88P | BOLT M6×40 | 10
5 | EP-00001948 | Кронштейн троса сцепления | LIGHT CLUTCH WIRE HOLDER | 1
6 |  | Шплинт | COTTER PIN | 1
7 | EP-00001949 | Пружина рычага сцепления (сжатие) | CLUTCH ROD SPRING | 1
8 | LU025200 | Кольцо уплотнительное 8,1х2,5мм, резина | O RING 8.1×2.2 VI | 2
9 | EP-00001950 | Вал сцепления в сборе | LIGHT CLUTCH ROD | 1
10 | LU022050 | Манжета армированная TC 16х28х7 NAK | SEAL 16×28× 7 | 1
11 | EP-00001951 | Щуп уровня масла | OIL LEVEL GAUGE | 1
12 | EP-00003358 | Накладка декоративная | DECORATIVE COVER | 1
13 | JU088596 | Болт M6x55 DIN 6921-88P | BOLT M6×55 | 1
Масляный насос
Item | Код 1С | НАИМЕНОВАНИЕ | Description ENGLISH | Q'ty | ReMark | ReMark
1 | JU076390 | Шайба 16 DIN 125A-P | RING,OIL FILTER ROTOR | 1
2 | EP-00002010 | Гайка М16х1,5 DIN 981, хим.окс. | NUT M16,OIL FILTER ROTOR | 1
3 | EP-00001952 | Ротор масляного насоса | OIL FILTER ROTOR ASSY | 1
4 | EP-00002017 | Кольцо уплотнительное 9.4х2.4мм, резина | O RING 9.4×2.4 ACM | 2
5 | LU017426 | Винт М6х30 DIN 965(PH)-48P | SCREW M6X30,COLOR ZINC | 2
6 | EP-00001953 | Насос масляный | OIL PUMP | 1
Сцепление
Item | Код 1С | НАИМЕНОВАНИЕ | Description ENGLISH | Q'ty | ReMark | ReMark
1 | EP-00001954 | Сцепление в сборе | CLUTCH ASSY | 1
2 | EP-00001955 | Шайба корзины сцепления | SPLINE WASHER,CLUTCH | 1
3 |  | Шайба стопорная, размер | C-BUCKLE,CLUTCH | 1
4 | LU018289 | Подшипник шариковый 12х28х8 6001/P6 (101) BH | BALL BEARING 6001 | 1
5 | EP-00001956 | Толкатель сцепления | LIFTER GUIDE PIN | 1
6 | EP-00001957 | Штифт толкателя сцепления | LIFT STICK, CLUTCH | 1
Картер двигателя правая половина
Item | Код 1С | НАИМЕНОВАНИЕ | Description ENGLISH | Q'ty | ReMark | ReMark
1 | EP-00001958 | Пластина фиксации ведущей звёздочки главной передачи | SPROCKET FIXING PLATE | 1
2 | EP-00002008 | Шпилька М8х122 DIN 835-88P | DOUBLE-END BOLT M8×122 | 2
3 | JU113422 | Болт M6x55 DIN 931-88P | SCREW M6×53 | 1
4 | EP-00001959 | Звёздочка, ведущая цепи главной передачи (15Т) | SPROCKET 15T | 1
5 | EP-00001960 | Картер двигателя правая половина | RIGHT CRANKCASE,GRAY | 1
6 | LU088510 | Втулка направляющая 10x14мм, сталь | POSITION PIN | 2
7 | LN000101 | Подшипник игольчатый 15х21х12 HK1512 (СК152112) | NEEDLE ROLLER BEARING NK1512 | 1
8 | LU022985 | Подшипник шариковый 30х55х13 6006/P6 (106) | BALL BEARING 6006 | 1
9 | EP-00001961 | Вал кик-стартера, в сборе | STARTING SHAFT | 1
10 | EP-00001962 | Вал коробки передач, первичный | PRIMARY SHAFT | 1
11 | EP-00001963 | Вал коробки передач, вторичный | SECONDARY SHAFT | 1
12 | JU054860 | Болт M6x10 DIN 933-88P | BOLT M6×10 | 2
Кривошипно-шатунный механизм
Item | Код 1С | НАИМЕНОВАНИЕ | Description ENGLISH | Q'ty | ReMark | ReMark
1 | EP-00001965 | Кольца поршневые, комплект | PISTON RING ASSEMBLY,THREE PVD | 1
2 | EP-00001966 | Кольцо стопорное поршневого пальца | PISTON PIN RETAINING RING | 2
3 | EP-00001967 | Поршень (125cc) | PISTON | 1
4 | EP-00001968 | Палец поршневой | PISTON PIN | 1
5 | EP-00001969 | Коленвал с шатуном в сборе | CRANKSHAFT | 1
6 | EP-00001970 | Шестерня коленвала, ведущая | DRIVING GEAR | 1
Механизм переключения передач
Item | Код 1С | НАИМЕНОВАНИЕ | Description ENGLISH | Q'ty | ReMark | ReMark
1 | EP-00001971 | Пружина фиксатора барабана механизма переключения передач (сжатие) | FOUR GEAR STOPPER SPRING | 1
2 | EP-00001972 | Фиксатор барабана механизма переключения передач, сталь | FOUR GEAR STOPPER | 1
3 | JU054865 | Болт M6x20 DIN 933-88P | BOLT M6×20 | 1
4 | EP-00001973 | Барабан механизма переключения передач, сталь | FIVE GEAR VARIABLE SPEED DRUM | 1
5 | LU035935 | Штифт цилиндрический 4х10 DIN 7-P | ROLLING PIN | 1
6 | EP-00001974 | Шестерня механизма переключения передач, сталь | FIVE GEAR VARIABLE SPEED CAM | 1
7 | JU054866 | Болт M6x25 DIN 933-88P | BOLT M6×25,COLOR ZINC | 1
8 | EP-00001975 | Вилка механизма переключения передач левая, сталь | LEFT SHIFTING FORK | 1
9 | EP-00001976 | Вилка механизма переключения передач средняя, сталь | MIDDLE SHIFTING FORK | 1
10 | EP-00001977 | Вилка механизма переключения передач правая, сталь | RIGHT FORK | 1
11 | EP-00001978 | Ось вилок механизма переключения передач, сталь | SHIFTING FORK AXLE | 1
12 | EP-00001979 | Вал механизма переключения передач, в сборе | 4TH SHIFT SHAFT | 1
Картер двигателя левая половина
Item | Код 1С | НАИМЕНОВАНИЕ | Description ENGLISH | Q'ty | ReMark | ReMark
1 | LU039040 | Кольцо уплотнительное 20,0х2,5мм, резина | O RING 20×2.5 VI | 1
2 | EP-00001980 | Картер двигателя левая половина | LEFT CRANKCASE,GRAY | 1
3 | EP-00002009 | Шпилька М8х130DIN 835-88P | DOUBLE-END BOLT M8×130 | 2
4 | JU058958 | Болт M6x12 DIN 6921-88P | BOLT M6×12 | 1
5 | EP-00001981 | Корпус редукционного клапана, ал.сплав | PUSH BOLT HOLDER,SPRING 26MM | 1
6 | JU065568 | Болт M6x25 DIN 6921-88P | BOLT M6×25 | 1
7 | LU080874 | Болт M6x50 DIN 6921-88P | BOLT M6×50 | 9
8 | LU039046 | Манжета армированная TC 34х50х7 KOK | OIL SEAL 34×50×7 CII,XH | 1
9 | LU022052 | Манжета армированная TC 20х34х7 NJK | OIL SEAL 20×34×7 VI,XH | 1
10 | LU021241 | Манжета армированная TC 14х28х7 NAK | OIL SEAL 14 × 28 × 7 NBR | 1
11 | LU104682 | Болт M6x95 DIN 6921-88P | BOLT M6×95 | 1
12 | EP-00001982 | Прокладка картера двигателя | CRANKCASE GASKET | 1
13 | EP-00001983 | Сетка фильтра-отстойника моторного масла | OIL FILTER | 1
14 | EP-00001984 | Пружина фильтра-отстойника моторного масла (сжатие) | SPRING,OIL CLEANER SCREEN | 1
15 | EP-00002018 | Кольцо уплотнительное 35.0х3.0мм, резина | O RING 35X3 NBR | 1
16 |  | Болт-пробка фильтра-отстойника моторного масла, сталь | OIL FILTER COVER HH,GRAY | 1
17 | LU015508 | Втулка направляющая 10х14мм, сталь | POSITION PIN | 2
18 | EP-00001985 | Пружина оси ведомой шестерни с распределительным валом (сжатие) | CAMSHAFT CENTRE SPRING | 1
19 | JU058958 | Болт M6x12 DIN 6921-88P | BOLT M6×12 | 1
20 | LU015574 | Подшипник шариковый 20х47х14 6204 (204) | BALL BEARING 6204 | 1
21 | LU019246 | Подшипник шариковый 15х35х11 6202 Z (60202) | BALL BEARING 6202-Z | 1
22 | LU055579 | Подшипник игольчатый 10x14x10 HN1010 (HK101410) | NEEDLE BEARING HK1010 | 1
23 | LU021025 | Болт-пробка M12х1.5х15, сталь | OIL DRAINAGE SCREW M12X15 | 1
24 | LU021051 | Шайба 12 DIN 125A, алюмин.сплав | OIL DRAINAGE CHECK RING Φ12×Φ20×2 | 1
25 | EP-00001986 | Пластина стопорная шестерни ведомой с распределительным валом | CAMSHAFT PRESSING PLATE | 1
26 | EP-00001987 | Датчик включенной передачи | FIVE GEAR CABLE | 1
27 | JU076003 | Винт M4x20 DIN 7985(PH)-48P | SCREW M4×19 | 2
28 | EP-00001988 | Шестерня ведомая с распределительным валом, сталь | CAMSHAFT | 1
29 | EP-00002012 | Шайба упорная 14х24х1.0мм, сталь | RETAINING RING Φ 14 × Φ 24 × 1,BLACK | 1
30 | EP-00001989 | Ось ведомой шестерни с распределительным валом, сталь | CAMSHAFT AXIS | 1
31 | EP-00001990 | Жгут электропроводов минусовой ДВС | NEGATIVE POLE LINE | 1
Магнето
Item | Код 1С | НАИМЕНОВАНИЕ | Description ENGLISH | Q'ty | ReMark | ReMark
1 | LU080873 | Болт M6x40 DIN 6921-88P | BOLT M6×40 | 5
2 | LU055579 | Подшипник игольчатый 10x14x10 HN1010 (HK101410) | BALL BEARING HK1010 | 1
3 | EP-00001991 | Крышка картера ДВС левая | BOUTIQUE LEFT COVER,GRAY | 1
4 | EP-00001992 | Статор магнето, в сборе | MAGNETO COIL | 1
5 | LU022231 | Болт M5x25 DIN 6921-88P | BOLT M5×25,COLOR ZINC | 3
6 | LU013897 | Болт M5x16 DIN 6921-88P | BOLT M5×15 | 2
7 | LU080874 | Болт M6x50 DIN 6921-88P | BOLT M6×50 | 2
8 | EP-00001993 | Шестерня стартера ведомая | START BIG TEETH | 1
9 | EP-00002005 | Болт M10x35 DIN 6921-88P | BOLT M10×35 | 1
10 | EP-00001994 | Ротор магнето | MAGNETO FLYWHEEL | 1
11 | EP-00001995 | Прокладка левой крышки картера | LEFT COVER GASKET, | 1
12 | LU027492 | Кольцо уплотнительное 13,4x2,35мм, резина | O RING 13.4 X2.8 | 1
13 | EP-00001996 | Пробка леваой крышки картера, малая | SMALL AC COVER HH,GRAY | 1
14 | LU023963 | Кольцо уплотнительное 27,5х2,5мм, резина | O RING 27X2.5 NBR | 1
15 | EP-00001997 | Пробка леваой крышки картера, большая | ONE WORD LARGE AC COVER ,GRAY | 1
16 | LU015508 | Втулка направляющая 10х14мм, сталь | POSITION PIN | 2
17 | JU065568 | Болт M6x25 DIN 6921-88P | BOLT M6×25 | 1
Стартер
Item | Код 1С | НАИМЕНОВАНИЕ | Description ENGLISH | Q'ty | ReMark | ReMark
1 | LU095959 | Болт M6x28 DIN 6921-88P | BOLT M6×28 | 2
2 | EP-00001998 | Ось ведущей шестерни стартера | REDUCTION GEAR SHAFT | 1
3 | EP-00002019 | Шайба упорная 10.5х18х0.5мм, сталь | RETAINING RING Φ10.5×Φ18×0.5 | 4
4 | EP-00001999 | Стартер | MOTOR,GRAY | 1
5 | EP-00002000 | Шестерня ведущая стартера | REDUCING GEAR | 1
6 | LU059081 | Кольцо уплотнительное 62,0х3,0мм, резина | O RING 62X3 NBR | 1
7 | EP-00002001 | Крышка стартера | BOUTIQUE APPLE COVER HH,GRAY | 1
8 | LU068508 | Болт M6x20 DIN 6921-88P | BOLT M6×20 | 3
9 | EP-00002002 | Шестерня промежуточная стартера | STARTING IDLER GEAR | 1